## io_table
NO	ADDR(START)	DEVICE	WIDTH	CONNECT	BIT	OFFSET
1	0X6000_0000	SD_AXI	32	SD_DRV
	0X6001_0000	UART_AXI		UART_DRV
	0X6002_0000	ETH_XAI		ETH_DRV
	0X6003_0000
	0X6004_0000	XADC		ADC_DRV
	0X6005_0000	GPIO0	8	LED	LED0	0
	0X6005_0000	GPIO0	8	LED	LED1	1
	0X6005_0000	GPIO0	8	LED	LED2	2
	0X6005_0000	GPIO0	8	LED	LED3	3
	0X6005_0000	GPIO0	8	LED	LED4	4
	0X6005_0000	GPIO0	8	LED	LED5	5
	0X6005_0000	GPIO0	8	LED	LED6	6
	0X6005_0000	GPIO0	8	LED	LED7	7
	0X6006_0000	GPIO1	8	SW	SW0	0
	0X6006_0000	GPIO1	8	SW	SW1	1
	0X6006_0000	GPIO1	8	SW	SW2	2
	0X6006_0000	GPIO1	8	SW	SW3	3
	0X6006_0000	GPIO1	8	SW	SW4	4
	0X6006_0000	GPIO1	8	SW	SW5	5
	0X6006_0000	GPIO1	8	SW	SW6	6
	0X6006_0000	GPIO1	8	SW	SW7	7
	0X6007_0000	GPIO2	32	CAN1_CMD	RST	0
	0X6007_0000	GPIO2	32	CAN1_CMD	ALE	1
	0X6007_0000	GPIO2	32	CAN1_CMD	RD	2
	0X6007_0000	GPIO2	32	CAN1_CMD	WR	3
	0X6007_0000	GPIO2	32	CAN1_CMD	CS	4
	0X6007_0000	GPIO2	32	CAN1_CMD	NC	5
	0X6007_0000	GPIO2	32	CAN1_CMD	NC	6
	0X6007_0000	GPIO2	32	CAN1_CMD	NC	7
	0X6007_0000	GPIO2	32	CAN1_CMD	PORT_TX[7:0]	[8:15]
	0X6008_0000	GPIO3	32	CAN1_RXD	PORT_RX[7:0]	[0:7]
	0X6008_0000	GPIO3	32	CAN1_RXD	BOO	8
	0X6008_0000	GPIO3	32	CAN1_RXD	IRQO	9
	0X6008_0000	GPIO3	32	CAN1_RXD	CLKO	10
	0X6008_0000	GPIO3	32	CAN1_RXD	NC	11
	0X6008_0000	GPIO3	32	CAN1_RXD	NC	12
	0X6008_0000	GPIO3	32	CAN1_RXD	NC	13
	0X6008_0000	GPIO3	32	CAN1_RXD	NC	14
	0X6008_0000	GPIO3	32	CAN1_RXD	NC	15
	0X6009_0000	GPIO4	32	CAN2_CMD	RST	0
	0X6009_0000	GPIO4	32	CAN2_CMD	ALE	1
	0X6009_0000	GPIO4	32	CAN2_CMD	RD	2
	0X6009_0000	GPIO4	32	CAN2_CMD	WR	3
	0X6009_0000	GPIO4	32	CAN2_CMD	CS	4
	0X6009_0000	GPIO4	32	CAN2_CMD	NC	5
	0X6009_0000	GPIO4	32	CAN2_CMD	NC	6
	0X6009_0000	GPIO4	32	CAN2_CMD	NC	7
	0X600A_0000	GPIO5	32	CAN2_RXD	PORT_RX[7:0]	[0:7]
	0X600A_0000	GPIO5	32	CAN2_RXD	BOO	8
	0X600A_0000	GPIO5	32	CAN2_RXD	IRQO	9
	0X600A_0000	GPIO5	32	CAN2_RXD	CLKO	10
	0X600A_0000	GPIO5	32	CAN2_RXD	NC	11
	0X600A_0000	GPIO5	32	CAN2_RXD	NC	12
	0X600A_0000	GPIO5	32	CAN2_RXD	NC	13
	0X600A_0000	GPIO5	32	CAN2_RXD	NC	14
	0X600A_0000	GPIO5	32	CAN2_RXD	NC	15

## canbus
BIT	0	1	2	3	4	5	6	7	8	9	10	11	12	13	14	15	16	17	18	19	20	21	22	23	24	25	26	27	28	29	30	31	32	33	34
DEF	SOF(1)	ID(11)											SSR	IDE	BIT ID(18)																		RTR	R1	R0	DLC(4)

BYTE	0								1								2								3								4							5
BYTE	83H								12H								34H								45H								56H							DEH					ADH					BEH
																																	1	0	1	0	0	1	1	0